## ЛСР 17 граф с оборудованием
СОГЛАСОВАНО: | [11 empty] | УТВЕРЖДАЮ:
_________________ | [11 empty] | _________________
" _____ " ________________ 2019 г. | [11 empty] | "______ " _______________2019 г.
Свердловская обл., г. Артемовский
(наименование стройки)
ЛОКАЛЬНЫЙ СМЕТНЫЙ РАСЧЕТ № 3.01-19р
(локальная смета)
|  | на | Ремонтные работы помещений РИЦ
(наименование работ и затрат, наименование объекта)
Основание: дефектная ведомость
|  |  | Сметная стоимость _______________________________________________________________________________________________ | [5 empty] | ___________________________794,358 |  | тыс. руб.
|  |  | строительных работ _______________________________________________________________________________________________ | [5 empty] | _______________________________________________________________________________________________87,017 |  | тыс. руб.
|  |  | монтажных работ _______________________________________________________________________________________________ | [5 empty] | _______________________________________________________________________________________________1,268 |  | тыс. руб.
|  |  | Средства на оплату труда _______________________________________________________________________________________________ | [5 empty] | ___________________________11,370 |  | тыс. руб.
|  |  | Сметная трудоемкость _______________________________________________________________________________________________ | [5 empty] | _______________________________________________________________________________________________877,27 |  | чел.час
Составлен(а) в текущих (прогнозных) ценах по состоянию на ______________
№ пп | Обосно- вание | Наименование | Ед. изм. | Кол. | Стоимость единицы, руб. |  |  |  | Общая стоимость, руб. |  |  |  |  | Т/з осн. раб.на ед. | Т/з осн. раб. Всего | Общая масса обору-дования, т
[5 empty] | Всего | В том числе |  |  | Обору- дование | Всего | В том числе
[6 empty] | Осн.З/п | Эк.Маш | З/пМех |  |  | Осн.З/п | Эк.Маш | З/пМех
1 | 2 | 3 | 4 | 5 | 6 | 7 | 8 | 9 | 10 | 11 | 12 | 13 | 14 | 15 | 16 | 17
Раздел 1. Помещение 100
Двери
1 | ТЕР46-04-012-03 | Разборка деревянных заполнений проемов: дверных и воротных | 100 м2 | 0,021 (2,1*1,0)/100 | 1496.49 | 1184.57 | 311.92 | 147.29 |  | 31 | 25 | 6 | 3 | 103.91 | 2.18
2 | ТЕР09-04-012-01 | Установка металлических дверных блоков в готовые проемы | 1 м2 проема | 2,1 (2,1*1,0) | 82.45 | 33.53 | 23.46 |  |  | 173 | 70 | 49 |  | 2.4 | 5.04
3 | ТССЦ-203-8146 | Блок дверной стальной внутренний однопольный ДСВ, площадь 2,1 м2 (ГОСТ 31173-2003) | м2 | 2,1 (2,1*1,0) | 1892.69 |  |  |  |  | 3975
4 | ТССЦ-101-0889 | Скобяные изделия для блоков входных дверей в помещение однопольных | компл. | 1 | 115.92 |  |  |  |  | 116
5 | ТССЦ-101-0950 | Замок врезной оцинкованный с цилиндровым механизмом | компл. | 1 | 81.32 |  |  |  |  | 81
6 | ТССЦ-101-0953 | Ручка-скоба из алюминиевого сплава анодированная | шт. | 1 | 21.73 |  |  |  |  | 22
Полы
7 | ТЕРр57-2-3 | Разборка покрытий полов: из керамических плиток | 100 м2 покрытия | 0,065 6,5/100 | 897.17 | 839.14 | 58.03 | 27.4 |  | 58 | 55 | 3 | 2 | 69.87 | 4.54
8 | ТЕР11-01-011-09 | Устройство стяжек: из выравнивающей смеси типа "Ветонит" 3000, толщиной 3 мм | 100 м2 стяжки | 0,065 6,5/100 | 5232.64 | 369.07 | 47.59 | 1.14 |  | 340 | 24 | 3 |  | 30.73 | 2
9 | ТЕР11-01-011-11 | Устройство стяжек: на каждый последующий слой толщиной 1 мм добавлять к расценке 11-01-011-09 | 100 м2 стяжки | 0,065 6,5/100 | 1520.77 | 27.98 | 2.62 | 0.33 |  | 99 | 2 |  |  | 2.33 | 0.15
10 | ТЕРр57-3-1 | Разборка плинтусов: деревянных и из пластмассовых материалов | 100 м плинтуса | 0,2098 20,98/100 | 41.43 | 41.43 |  |  |  | 9 | 9 |  |  | 3.77 | 0.79
11 | ТЕР11-01-040-03 | Устройство плинтусов поливинилхлоридных: на винтах самонарезающих | 100 м плинтуса | 0,2098 20,98/100 | 1567.98 | 86.18 | 14.27 |  |  | 329 | 18 | 3 |  | 6.66 | 1.4
Стены
12 | ТЕРр63-5-1 | Снятие обоев: простых и улучшенных | 100 м2 очищаемой поверхности | 0,5679 56,79/100 | 114.3 | 114.3 |  |  |  | 65 | 65 |  |  | 10.4 | 5.91
13 | ТЕР46-04-012-03 | Разборка деревянных заполнений проемов: дверных и воротных | 100 м2 | 0,0189 (2,1*0,9)/100 | 1496.49 | 1184.57 | 311.92 | 147.29 |  | 28 | 22 | 6 | 3 | 103.91 | 1.96
14 | ТЕР10-05-001-01 | Устройство перегородок из гипсокартонных листов (ГКЛ) по системе «КНАУФ» с одинарным металлическим каркасом и однослойной обшивкой с обеих сторон (С 111): глухих | 100 м2 перегородок (за вычетом проемов) | 0,0189 1,89/100 | 15050.65 | 1252.44 | 51.19 |  |  | 284 | 24 | 1 |  | 98 | 1.85
15 | ТССЦ-104-0434 | Маты прошивные "ТехноНИКОЛЬ 100", размер 3000х1200х50 | м3 | 0,189 1,89*0,1 | 821.99 |  |  |  |  | 155
16 | ТЕР15-04-006-03 | Покрытие поверхностей грунтовкой глубокого проникновения: за 1 раз стен | 100 м2 покрытия | 0,5679 56,79/100 | 90.44 | 88.75 | 1.49 | 0.19 |  | 51 | 50 | 1 |  | 6.55 | 3.72
17 | ТССЦ-101-4243 | Грунтовка воднодисперсионная CERESIT CT 17 (расход 0,1-0,2 л/м2) | л | 8,5185 0,15*56,79 | 31.52 |  |  |  |  | 269
18 | ТЕР15-04-027-05 | Третья шпатлевка при высококачественной окраске по штукатурке и сборным конструкциям: стен, подготовленных под окраску | 100 м2 окрашиваемой поверхности | 0,5679 56,79/100 | 504.98 | 160.67 | 3.68 | 0.19 |  | 287 | 91 | 2 |  | 11.99 | 6.81
19 | цена поставщика | Шпатлевка CERESIT CT 127 (536,00/1,2/25/7,351*1,02*1,03) (расход 1,1 на 1 м2 при толщине 1 мм) | кг. | 187,407 1,1*56,79*3 | 2.55 |  |  |  |  | 478
20 | ТЕР15-04-006-03 | Покрытие поверхностей грунтовкой глубокого проникновения: за 1 раз стен | 100 м2 покрытия | 0,5679 56,79/100 | 90.44 | 88.75 | 1.49 | 0.19 |  | 51 | 50 | 1 |  | 6.55 | 3.72
21 | ТССЦ-101-4243 | Грунтовка воднодисперсионная CERESIT CT 17 (расход 0,1-0,2 л/м2) | л | 8,5185 0,15*56,79 | 31.52 |  |  |  |  | 269
22 | ТЕР15-06-001-01 | Оклейка обоями стен по монолитной штукатурке и бетону: простыми и средней плотности | 100 м2 оклеиваемой и обиваемой поверхности | 0,5679 56,79/100 | 1287.88 | 419.7 | 1.49 | 0.19 |  | 731 | 238 | 1 |  | 33.63 | 19.1
23 | ТЕР15-04-007-03 | Окраска водно-дисперсионными акриловыми составами улучшенная: по сборным конструкциям стен, подготовленным под окраску | 100 м2 окрашиваемой поверхности | 0,5679 56,79/100 | 625.28 | 408.47 | 11.28 | 0.16 |  | 355 | 232 | 6 |  | 32.73 | 18.59
24 | ТССЦ-101-3512 | Краска акриловая ВД-АК, ВГТ (расход 1,2 кг на 1 м2 за один раз) | т | 0,136296 1,2*56,79*2/1000 | 4664.99 |  |  |  |  | 636
25 | ТССЦ-101-4243 | Грунтовка воднодисперсионная CERESIT CT 17 (расход 0,1-0,2 л/м2) | л | 8,5185 0,15*56,79 | 31.52 |  |  |  |  | 269
Откосы
26 | ТЕРр62-41-1 | Очистка вручную поверхности от перхлорвиниловых и масляных красок: с земли и лесов | 100 м2 расчищенной поверхности | 0,0464 4,64/100 | 228.59 | 228.59 |  |  |  | 11 | 11 |  |  | 20.8 | 0.97
27 | ТЕР15-04-006-03 | Покрытие поверхностей грунтовкой глубокого проникновения: за 1 раз стен | 100 м2 покрытия | 0,0464 4,64/100 | 90.44 | 88.75 | 1.49 | 0.19 |  | 4 | 4 |  |  | 6.55 | 0.3
28 | ТССЦ-101-4243 | Грунтовка воднодисперсионная CERESIT CT 17 (расход 0,1-0,2 л/м2) | л | 0,696 0,15*4,64 | 31.52 |  |  |  |  | 22
29 | ТЕР15-04-027-05 | Третья шпатлевка при высококачественной окраске по штукатурке и сборным конструкциям: стен, подготовленных под окраску | 100 м2 окрашиваемой поверхности | 0,0464 4,64/100 | 504.98 | 160.67 | 3.68 | 0.19 |  | 23 | 7 |  |  | 11.99 | 0.56
30 | цена поставщика | Шпатлевка CERESIT CT 127 (536,00/1,2/25/7,351*1,02*1,03) (расход 1,1 на 1 м2 при толщине 1 мм) | кг. | 15,312 1,1*4,64*3 | 2.55 |  |  |  |  | 39
31 | ТЕР15-04-006-03 | Покрытие поверхностей грунтовкой глубокого проникновения: за 1 раз стен | 100 м2 покрытия | 0,0464 4,64/100 | 90.44 | 88.75 | 1.49 | 0.19 |  | 4 | 4 |  |  | 6.55 | 0.3
32 | ТССЦ-101-4243 | Грунтовка воднодисперсионная CERESIT CT 17 (расход 0,1-0,2 л/м2) | л | 0,696 0,15*4,64 | 31.52 |  |  |  |  | 22
33 | ТЕР15-06-001-01 | Оклейка обоями стен по монолитной штукатурке и бетону: простыми и средней плотности | 100 м2 оклеиваемой и обиваемой поверхности | 0,0464 4,64/100 | 1287.88 | 419.7 | 1.49 | 0.19 |  | 60 | 19 |  |  | 33.63 | 1.56
34 | ТЕР15-04-007-03 | Окраска водно-дисперсионными акриловыми составами улучшенная: по сборным конструкциям стен, подготовленным под окраску | 100 м2 окрашиваемой поверхности | 0,0464 4,64/100 | 625.28 | 408.47 | 11.28 | 0.16 |  | 29 | 19 | 1 |  | 32.73 | 1.52
35 | ТССЦ-101-3512 | Краска акриловая ВД-АК (расход 1,2 кг на 1 м2 за один раз) | т | 0,011136 1,2*4,64*2/1000 | 4664.99 |  |  |  |  | 52
36 | ТССЦ-101-4243 | Грунтовка воднодисперсионная CERESIT CT 17 (расход 0,1-0,2 л/м2) | л | 0,696 0,15*4,64 | 31.52 |  |  |  |  | 22
37 | ТЕР10-05-009-01 | Облицовка стен по системе «КНАУФ» по одинарному металлическому каркасу из ПН и ПС профилей гипсокартонными листами в один слой (С 625): оконным проемом | 100 м2 стен (за вычетом проемов) | 0,0156 1,56/100 | 10984.75 | 907.38 | 33.59 |  |  | 171 | 14 | 1 |  | 71 | 1.11
38 | ТЕР15-04-006-03 | Покрытие поверхностей грунтовкой глубокого проникновения: за 1 раз стен | 100 м2 покрытия | 0,0156 1,56/100 | 90.44 | 88.75 | 1.49 | 0.19 |  | 1 | 1 |  |  | 6.55 | 0.1
39 | ТССЦ-101-4243 | Грунтовка воднодисперсионная CERESIT CT 17 (расход 0,1-0,2 л/м2) | л | 0,696 0,15*4,64 | 31.52 |  |  |  |  | 22
40 | ТЕР15-04-027-05 | Третья шпатлевка при высококачественной окраске по штукатурке и сборным конструкциям: стен, подготовленных под окраску | 100 м2 окрашиваемой поверхности | 0,0156 1,56/100 | 504.98 | 160.67 | 3.68 | 0.19 |  | 8 | 3 |  |  | 11.99 | 0.19
41 | цена поставщика | Шпатлевка CERESIT CT 127 (536,00/1,2/25/7,351*1,02*1,03) (расход 1,1 на 1 м2 при толщине 1 мм) | кг. | 5,148 1,1*1,56*3 | 2.55 |  |  |  |  | 13
42 | ТЕР15-04-006-03 | Покрытие поверхностей грунтовкой глубокого проникновения: за 1 раз стен | 100 м2 покрытия | 0,0156 1.56/100 | 90.44 | 88.75 | 1.49 | 0.19 |  | 1 | 1 |  |  | 6.55 | 0.1
43 | ТССЦ-101-4243 | Грунтовка воднодисперсионная CERESIT CT 17 (расход 0,1-0,2 л/м2) | л | 0,234 0,15*1,56 | 31.52 |  |  |  |  | 7
44 | ТЕР15-06-001-01 | Оклейка обоями стен по монолитной штукатурке и бетону: простыми и средней плотности | 100 м2 оклеиваемой и обиваемой поверхности | 0,0156 1,56/100 | 1287.88 | 419.7 | 1.49 | 0.19 |  | 20 | 7 |  |  | 33.63 | 0.52
45 | ТЕР15-04-007-03 | Окраска водно-дисперсионными акриловыми составами улучшенная: по сборным конструкциям стен, подготовленным под окраску | 100 м2 окрашиваемой поверхности | 0,0156 1,56/100 | 625.28 | 408.47 | 11.28 | 0.16 |  | 10 | 6 |  |  | 32.73 | 0.51
46 | ТССЦ-101-3512 | Краска акриловая ВД-АК 2180, ВГТ (расход 1,2 кг на 1 м2 за один раз) | т | 0,003744 1,2*1,56*2/1000 | 4664.99 |  |  |  |  | 17
47 | ТССЦ-101-4243 | Грунтовка воднодисперсионная CERESIT CT 17 (расход 0,1-0,2 л/м2) | л | 0,234 0,15*1,56 | 31.52 |  |  |  |  | 7
48 | ТЕР13-03-004-26 | Окраска металлических огрунтованных поверхностей: эмалью ПФ-115 | 100 м2 окрашиваемой поверхности | 0,04 4/100 | 630.91 | 48.95 | 6.68 | 0.14 |  | 25 | 2 |  |  | 3.83 | 0.15
Потолки
49 | ТЕР10-04-001-01 | Разборка короба из панелей ПВХ | 100 м2 перегородок | 0,0279 2,79/100 | 1747.42 | 1627.14 | 120.28 | 7.92 |  | 49 | 46 | 3 |  | 137.776 | 3.84
50 | ТЕРм08-03-594-09 | Демонтаж светильника | 100 шт. | 0,06 6/100 | 640.03 | 623.12 | 16.91 | 1.14 |  | 38 | 37 | 1 |  | 44.604 | 2.68
51 | ТЕР15-01-047-15 | Устройство: подвесных потолков типа <Армстронг> по каркасу из оцинкованного профиля | 100 м2 поверхности облицовки | 0,327 32,7/100 | 9175.33 | 1357.6 | 545.93 | 14.46 |  | 3000 | 444 | 179 | 5 | 102.46 | 33.5
52 | ТЕРм08-03-593-19 | Светильник в подвесных потолках | 100 шт. | 0,06 6/100 | 1577.05 | 1384.71 | 56.39 | 3.81 |  | 95 | 83 | 3 |  | 99.12 | 5.95
53 | цена поставщика | Светильник светодиодный ДВО-36w 595х595х45 4000К 3000Лм матовый IP20 (2105,00/1,18/7,351*1,02*1,03) | шт. | 6 | 254.95 |  |  |  |  | 1530
Итого по разделу 1 Помещение 100 | [9 empty] | 18513 |  |  |  |  | 171.45
Раздел 2. Помещение 104
Двери
54 | ТЕР46-04-012-03 | Разборка деревянных заполнений проемов: дверных и воротных | 100 м2 | 0,0189 (2,1*0,9)/100 | 1496.49 | 1184.57 | 311.92 | 147.29 |  | 28 | 22 | 6 | 3 | 103.91 | 1.96
55 | ТЕР09-04-012-01 | Установка металлических дверных блоков в готовые проемы | 1 м2 проема | 1,89 (2,1*0,9) | 45.59 | 26.82 | 18.77 |  |  | 86 | 51 | 35 |  | 1.92 | 3.63
56 | ТССЦ-203-8146 | Блок дверной стальной внутренний однопольный ДСВ, площадь 1,89 м2 (ГОСТ 31173-2003) | м2 | 1,89 (2,1*0,9) | 1892.69 |  |  |  |  | 3577
57 | ТССЦ-101-0889 | Скобяные изделия для блоков входных дверей в помещение однопольных | компл. | 1 | 115.92 |  |  |  |  | 116
58 | ТССЦ-101-0950 | Замок врезной оцинкованный с цилиндровым механизмом | компл. | 1 | 81.32 |  |  |  |  | 81
59 | ТССЦ-101-0953 | Ручка-скоба из алюминиевого сплава анодированная | шт. | 1 | 21.73 |  |  |  |  | 22
Полы
60 | ТЕР11-01-047-01 | Разборка покрытий из плит керамогранитных размером: 40х40 см | 100 м2 покрытия | 0,072 7,2/100 | 3090.38 | 3059.5 | 30.88 | 19.59 |  | 223 | 221 | 2 | 1 | 248.336 | 17.88
61 | ТЕРр57-3-1 | Разборка плинтусов: деревянных и из пластмассовых материалов | 100 м плинтуса | 0,103 10,3/100 | 41.43 | 41.43 |  |  |  | 4 | 4 |  |  | 3.77 | 0.39
62 | ТЕР11-01-011-01 | Устройство стяжек: цементных толщиной 20 мм | 100 м2 стяжки | 0,072 7,2/100 | 1959.54 | 442.12 | 56.26 | 24.17 |  | 141 | 32 | 4 | 2 | 39.51 | 2.84
63 | ТЕР11-01-011-02 | Устройство стяжек: на каждые 5 мм изменения толщины стяжки добавлять или исключать к расценке 11-01-011-01 | 100 м2 стяжки | 0,072 7,2/100 | 1505.52 | 22.4 | 39.04 | 16 |  | 108 | 2 | 3 | 1 | 2 | 0.14
64 | ТЕР11-01-011-09 | Устройство стяжек: из выравнивающей смеси типа "Ветонит" 3000, толщиной 3 мм | 100 м2 стяжки | 0,072 7,2/100 | 5232.64 | 369.07 | 47.59 | 1.14 |  | 377 | 27 | 3 |  | 30.73 | 2.21
65 | ТЕР11-01-036-03 | Устройство покрытий: из линолеума насухо из готовых ковров на комнату | 100 м2 покрытия | 0,072 7,2/100 | 8484.63 | 201.41 | 66.1 | 6.47 |  | 611 | 15 | 5 |  | 17.2 | 1.24
66 | ТЕР11-01-040-03 | Устройство плинтусов поливинилхлоридных: на винтах самонарезающих | 100 м плинтуса | 0,103 10,3/100 | 1567.98 | 86.18 | 14.27 |  |  | 162 | 9 | 1 |  | 6.66 | 0.69
Стены
67 | ТЕРр62-41-1 | Очистка вручную поверхности от перхлорвиниловых и масляных красок: с земли и лесов | 100 м2 расчищенной поверхности | 0,1648 16,48/100 | 228.59 | 228.59 |  |  |  | 38 | 38 |  |  | 20.8 | 3.43
68 | ТЕРр62-42-1 | Размывка побелки | 100 м2 протравленной поверхности | 0,1467 14,67/100 | 41.67 | 41.43 |  |  |  | 6 | 6 |  |  | 3.77 | 0.55
69 | ТЕР15-04-006-03 | Покрытие поверхностей грунтовкой глубокого проникновения: за 1 раз стен | 100 м2 покрытия | 0,3115 31,15/100 | 90.44 | 88.75 | 1.49 | 0.19 |  | 28 | 28 |  |  | 6.55 | 2.04
70 | ТССЦ-101-3451 | Грунтовка акриловая ВД-АК (расход 0,5 кг/м2) | т | 0,015575 0,5*31,15/1000 | 12197.91 |  |  |  |  | 190
71 | ТЕР15-04-027-05 | Третья шпатлевка при высококачественной окраске по штукатурке и сборным конструкциям: стен, подготовленных под окраску | 100 м2 окрашиваемой поверхности | 0,3115 31,15/100 | 504.98 | 160.67 | 3.68 | 0.19 |  | 157 | 50 | 1 |  | 11.99 | 3.73
72 | цена поставщика | Шпатлевка CERESIT CT 127 (536,00/1,2/25/7,351*1,02*1,03) (расход 1,1 на 1 м2 при толщине 1 мм) | кг. | 102,795 1,1*31,15*3 | 2.55 |  |  |  |  | 262
73 | ТЕР15-04-006-03 | Покрытие поверхностей грунтовкой глубокого проникновения: за 1 раз стен | 100 м2 покрытия | 0,3115 31,15/100 | 90.44 | 88.75 | 1.49 | 0.19 |  | 28 | 28 |  |  | 6.55 | 2.04
74 | ТССЦ-101-4243 | Грунтовка воднодисперсионная CERESIT CT 17 (расход 0,1-0,2 л/м2) | л | 4,6725 0,15*31,15 | 31.52 |  |  |  |  | 147
75 | ТЕР15-04-007-03 | Окраска водно-дисперсионными акриловыми составами улучшенная: по сборным конструкциям стен, подготовленным под окраску | 100 м2 окрашиваемой поверхности | 0,3115 31,15/100 | 625.28 | 408.47 | 11.28 | 0.16 |  | 195 | 127 | 4 |  | 32.73 | 10.2
76 | ТССЦ-101-3512 | Краска акриловая ВД-АК, ВГТ (расход 1,2 кг на 1 м2 за один раз) | т | 0,07476 1,2*31,15*2/1000 | 4664.99 |  |  |  |  | 349
77 | ТССЦ-101-4243 | Грунтовка воднодисперсионная CERESIT CT 17 (расход 0,1-0,2 л/м2) | л | 4,6725 0,15*31,15 | 31.52 |  |  |  |  | 147
Потолки
78 | ТЕРм08-03-594-09 | Демонтаж светильника | 100 шт. | 0,06 6/100 | 640.03 | 623.12 | 16.91 | 1.14 |  | 38 | 37 | 1 |  | 44.604 | 2.68
79 | ТЕР15-01-047-15 | Устройство: подвесных потолков типа <Армстронг> по каркасу из оцинкованного профиля | 100 м2 поверхности облицовки | 0,327 32,7/100 | 9175.33 | 1357.6 | 545.93 | 14.46 |  | 3000 | 444 | 179 | 5 | 102.46 | 33.5
80 | ТЕРм08-03-593-19 | Светильник в подвесных потолках | 100 шт. | 0,06 6/100 | 1577.05 | 1384.71 | 56.39 | 3.81 |  | 95 | 83 | 3 |  | 99.12 | 5.95
81 | цена поставщика | Светильник светодиодный ДВО-36w 595х595х45 4000К 3000Лм матовый IP20 (2105,00/1,18/7,351*1,02*1,03) | шт. | 6 | 254.95 |  |  |  |  | 1530
Итого по разделу 2 Помещение 104 | [9 empty] | 14787 |  |  |  |  | 122.34
Раздел 3. Помещение операционного зала
Полы
82 | ТЕРр57-2-1 | Разборка покрытий полов: из линолеума и релина | 100 м2 покрытия | 0,4316 43,16/100 | 130.42 | 125.18 | 5.24 | 2.47 |  | 56 | 54 | 2 | 1 | 11.39 | 4.92
83 | ТЕРр57-3-1 | Разборка плинтусов: деревянных и из пластмассовых материалов | 100 м плинтуса | 0,286 28,6/100 | 41.43 | 41.43 |  |  |  | 12 | 12 |  |  | 3.77 | 1.08
84 | ТЕРр57-2-4 | Разборка покрытий полов: цементных | 100 м2 покрытия | 0,4316 43,16/100 | 4262.51 | 1335.51 | 2927 | 306.39 |  | 1840 | 576 | 1264 | 132 | 111.2 | 47.99
85 | ТЕР11-01-011-01 | Устройство стяжек: цементных толщиной 20 мм | 100 м2 стяжки | 0,4316 43,16/100 | 1959.54 | 442.12 | 56.26 | 24.17 |  | 846 | 191 | 24 | 10 | 39.51 | 17.05
86 | ТЕР11-01-011-02 | Устройство стяжек: на каждые 5 мм изменения толщины стяжки добавлять или исключать к расценке 11-01-011-01 | 100 м2 стяжки | 0,4316 43,16/100 | 1505.52 | 22.4 | 39.04 | 16 |  | 650 | 10 | 17 | 7 | 2 | 0.86
87 | ТЕР15-01-050-04 | Облицовка оконных и дверных откосов декоративным бумажно-слоистым пластиком или листами из синтетических материалов на клее | 100 м2 облицовки | 0,0156 1,56/100 | 12913.74 | 2154.12 | 58.21 | 1.52 |  | 201 | 34 | 1 |  | 166.47 | 2.6
88 | ТЕР11-01-047-02 | Устройство покрытий из плит керамогранитных размером: 60х60 см | 100 м2 покрытия | 0,4316 43,16/100 | 29160.94 | 2894.21 | 38.61 | 24.49 |  | 12586 | 1249 | 17 | 11 | 234.92 | 101.39
89 | ТССЦ-101-4243 | Грунтовка воднодисперсионная CERESIT CT 17 (расход 0,1-0,2 л/м2) | л | 6,474 0,15*43,16 | 31.52 |  |  |  |  | 204
90 | ТЕР11-01-039-04 | Устройство плинтусов: из плиток керамических | 100 м плинтуса | 0,286 28,6/100 | 4050.58 | 316.24 | 6.55 |  |  | 1158 | 90 | 2 |  | 23.6 | 6.75
91 | ТЕР11-01-047-01 | Разборка покрытий из плит керамогранитных размером | 100 м2 покрытия | 0,02 2/100 | 3090.38 | 3059.5 | 30.88 | 19.59 |  | 62 | 61 | 1 |  | 248.336 | 4.97
92 | ТЕР11-01-047-02 | Устройство покрытий из плит керамогранитных размером: 60х60 см | 100 м2 покрытия | 0,02 2/100 | 29160.94 | 2894.21 | 38.61 | 24.49 |  | 583 | 58 | 1 |  | 234.92 | 4.7
93 | ТССЦ-101-4243 | Грунтовка воднодисперсионная CERESIT CT 17 (расход 0,1-0,2 л/м2) | л | 0,3 0,15*2 | 31.52 |  |  |  |  | 9
Стены
94 | ТЕРр63-5-1 | Снятие обоев: простых и улучшенных | 100 м2 очищаемой поверхности | 0,8536 85,36/100 | 114.3 | 114.3 |  |  |  | 98 | 98 |  |  | 10.4 | 8.88
95 | ТЕР15-04-006-03 | Покрытие поверхностей грунтовкой глубокого проникновения: за 1 раз стен | 100 м2 покрытия | 0,8536 85,36/100 | 90.44 | 88.75 | 1.49 | 0.19 |  | 77 | 76 | 1 |  | 6.55 | 5.59
96 | ТССЦ-101-4243 | Грунтовка воднодисперсионная CERESIT CT 17 (расход 0,1-0,2 л/м2) | л | 12,804 0,15*85,36 | 31.52 |  |  |  |  | 404
97 | ТЕР15-04-027-05 | Третья шпатлевка при высококачественной окраске по штукатурке и сборным конструкциям: стен, подготовленных под окраску | 100 м2 окрашиваемой поверхности | 0,8536 85,36/100 | 504.98 | 160.67 | 3.68 | 0.19 |  | 431 | 137 | 3 |  | 11.99 | 10.23
98 | цена поставщика | Шпатлевка CERESIT CT 127 (536,00/1,2/25/7,351*1,02*1,03) (расход 1,1 на 1 м2 при толщине 1 мм) | кг. | 281,688 1,1*85,36*3 | 2.55 |  |  |  |  | 718
99 | ТЕР15-04-006-03 | Покрытие поверхностей грунтовкой глубокого проникновения: за 1 раз стен | 100 м2 покрытия | 0,8536 85,36/100 | 90.44 | 88.75 | 1.49 | 0.19 |  | 77 | 76 | 1 |  | 6.55 | 5.59
100 | ТССЦ-101-4243 | Грунтовка воднодисперсионная CERESIT CT 17 (расход 0,1-0,2 л/м2) | л | 12,804 0,15*85,36 | 31.52 |  |  |  |  | 404
101 | ТЕР15-06-001-01 | Оклейка обоями стен по монолитной штукатурке и бетону: простыми и средней плотности | 100 м2 оклеиваемой и обиваемой поверхности | 0,8536 85,36/100 | 1287.88 | 419.7 | 1.49 | 0.19 |  | 1099 | 358 | 1 |  | 33.63 | 28.71
102 | ТЕР15-04-007-03 | Окраска водно-дисперсионными акриловыми составами улучшенная: по сборным конструкциям стен, подготовленным под окраску | 100 м2 окрашиваемой поверхности | 0,8536 85,36/100 | 625.28 | 408.47 | 11.28 | 0.16 |  | 534 | 349 | 10 |  | 32.73 | 27.94
103 | ТССЦ-101-3512 | Краска акриловая ВД-АК, ВГТ (расход 1,2 кг на 1 м2 за один раз) | т | 0,204864 1,2*85,36*2/1000 | 4664.99 |  |  |  |  | 956
104 | ТССЦ-101-4243 | Грунтовка воднодисперсионная CERESIT CT 17 (расход 0,1-0,2 л/м2) | л | 12,804 0,15*85,36 | 31.52 |  |  |  |  | 404
Откосы
105 | ТЕРр62-41-1 | Очистка вручную поверхности от перхлорвиниловых и масляных красок: с земли и лесов | 100 м2 расчищенной поверхности | 0,051 5,1/100 | 228.59 | 228.59 |  |  |  | 12 | 12 |  |  | 20.8 | 1.06
106 | ТЕР15-04-006-03 | Покрытие поверхностей грунтовкой глубокого проникновения: за 1 раз стен | 100 м2 покрытия | 0,051 5,1/100 | 90.44 | 88.75 | 1.49 | 0.19 |  | 5 | 5 |  |  | 6.55 | 0.33
107 | ТССЦ-101-4243 | Грунтовка воднодисперсионная CERESIT CT 17 (расход 0,1-0,2 л/м2) | л | 0,765 0,15*5,1 | 31.52 |  |  |  |  | 24
108 | ТЕР15-04-027-05 | Третья шпатлевка при высококачественной окраске по штукатурке и сборным конструкциям: стен, подготовленных под окраску | 100 м2 окрашиваемой поверхности | 0,051 5,1/100 | 504.98 | 160.67 | 3.68 | 0.19 |  | 26 | 8 |  |  | 11.99 | 0.61
109 | цена поставщика | Шпатлевка CERESIT CT 127 (536,00/1,2/25/7,351*1,02*1,03) (расход 1,1 на 1 м2 при толщине 1 мм) | кг. | 16,83 1,1*5,1*3 | 2.55 |  |  |  |  | 43
110 | ТЕР15-04-006-03 | Покрытие поверхностей грунтовкой глубокого проникновения: за 1 раз стен | 100 м2 покрытия | 0,051 5,1/100 | 90.44 | 88.75 | 1.49 | 0.19 |  | 5 | 5 |  |  | 6.55 | 0.33
111 | ТССЦ-101-4243 | Грунтовка воднодисперсионная CERESIT CT 17 (расход 0,1-0,2 л/м2) | л | 0,765 0,15*5,1 | 31.52 |  |  |  |  | 24
112 | ТЕР15-06-001-01 | Оклейка обоями стен по монолитной штукатурке и бетону: простыми и средней плотности | 100 м2 оклеиваемой и обиваемой поверхности | 0,051 5,1/100 | 1287.88 | 419.7 | 1.49 | 0.19 |  | 66 | 21 |  |  | 33.63 | 1.72
113 | ТЕР15-04-007-03 | Окраска водно-дисперсионными акриловыми составами улучшенная: по сборным конструкциям стен, подготовленным под окраску | 100 м2 окрашиваемой поверхности | 0,051 5,1/100 | 625.28 | 408.47 | 11.28 | 0.16 |  | 32 | 21 | 1 |  | 32.73 | 1.67
114 | ТССЦ-101-3512 | Краска акриловая ВД-АК (расход 1,2 кг на 1 м2 за один раз) | т | 0,01224 1,2*5,1*2/1000 | 4664.99 |  |  |  |  | 57
115 | ТССЦ-101-4243 | Грунтовка воднодисперсионная CERESIT CT 17 (расход 0,1-0,2 л/м2) | л | 0,765 0,15*5,1 | 31.52 |  |  |  |  | 24
116 | ТЕР15-04-006-03 | Покрытие поверхностей грунтовкой глубокого проникновения: за 1 раз стен | 100 м2 покрытия | 1.561 | 90.44 | 88.75 | 1.49 | 0.19 |  | 141 | 139 | 2 |  | 6.55 | 10.22
117 | ТССЦ-101-4243 | Грунтовка воднодисперсионная CERESIT CT 17 (расход 0,1-0,2 л/м2) | л | 0,696 0,15*4,64 | 31.52 |  |  |  |  | 22
118 | ТЕР15-04-027-05 | Третья шпатлевка при высококачественной окраске по штукатурке и сборным конструкциям: стен, подготовленных под окраску | 100 м2 окрашиваемой поверхности | 0,0156 1,56/100 | 504.98 | 160.67 | 3.68 | 0.19 |  | 8 | 3 |  |  | 11.99 | 0.19
119 | цена поставщика | Шпатлевка CERESIT CT 127 (536,00/1,2/25/7,351*1,02*1,03) (расход 1,1 на 1 м2 при толщине 1 мм) | кг. | 5,148 1,1*1,56*3 | 2.55 |  |  |  |  | 13
120 | ТЕР15-04-006-03 | Покрытие поверхностей грунтовкой глубокого проникновения: за 1 раз стен | 100 м2 покрытия | 0,0156 1.56/100 | 90.44 | 88.75 | 1.49 | 0.19 |  | 1 | 1 |  |  | 6.55 | 0.1
121 | ТССЦ-101-4243 | Грунтовка воднодисперсионная CERESIT CT 17 (расход 0,1-0,2 л/м2) | л | 0,234 0,15*1,56 | 31.52 |  |  |  |  | 7
122 | ТЕР15-06-001-01 | Оклейка обоями стен по монолитной штукатурке и бетону: простыми и средней плотности | 100 м2 оклеиваемой и обиваемой поверхности | 0,0156 1,56/100 | 1287.88 | 419.7 | 1.49 | 0.19 |  | 20 | 7 |  |  | 33.63 | 0.52
123 | ТЕР15-04-007-03 | Окраска водно-дисперсионными акриловыми составами улучшенная: по сборным конструкциям стен, подготовленным под окраску | 100 м2 окрашиваемой поверхности | 0,0156 1,56/100 | 625.28 | 408.47 | 11.28 | 0.16 |  | 10 | 6 |  |  | 32.73 | 0.51
124 | ТССЦ-101-3512 | Краска акриловая ВД-АК (расход 1,2 кг на 1 м2 за один раз) | т | 0,003744 1,2*1,56*2/1000 | 4664.99 |  |  |  |  | 17
125 | ТССЦ-101-4243 | Грунтовка воднодисперсионная CERESIT CT 17 (расход 0,1-0,2 л/м2) | л | 0,234 0,15*1,56 | 31.52 |  |  |  |  | 7
126 | ТЕР13-03-004-26 | Окраска металлических огрунтованных поверхностей: эмалью ПФ-115 | 100 м2 окрашиваемой поверхности | 0,04 4/100 | 630.91 | 48.95 | 6.68 | 0.14 |  | 25 | 2 |  |  | 3.83 | 0.15
127 | ТЕР10-01-036-01 | Установка уголков ПВХ на клее | 100 п. м | 0,07 7/100 | 119.51 | 80.47 |  |  |  | 8 | 6 |  |  | 6.7 | 0.47
128 | ТССЦ-101-5958 | Уголок ПВХ, размером 25х25 мм | п.м | 7 | 3.14 |  |  |  |  | 22
Потолки
129 | ТЕРм08-03-594-09 | Демонтаж светильника | 100 шт. | 0,06 6/100 | 640.03 | 623.12 | 16.91 | 1.14 |  | 38 | 37 | 1 |  | 44.604 | 2.68
130 | ТЕР15-01-047-15 | Разборка: подвесных потолков типа <Армстронг> по каркасу из оцинкованного профиля | 100 м2 поверхности облицовки | 0,4316 43,16/100 | 571.06 | 407.28 | 163.78 | 4.34 |  | 246 | 176 | 70 | 2 | 30.738 | 13.27
131 | ТЕР15-01-047-15 | Устройство: подвесных потолков типа <Армстронг> по каркасу из оцинкованного профиля | 100 м2 поверхности облицовки | 0,4316 43,16/100 | 9175.33 | 1357.6 | 545.93 | 14.46 |  | 3960 | 586 | 236 | 6 | 102.46 | 44.22
132 | ТЕРм08-03-593-19 | Светильник в подвесных потолках | 100 шт. | 0,08 8/100 | 1577.05 | 1384.71 | 56.39 | 3.81 |  | 126 | 111 | 5 |  | 99.12 | 7.93
133 | цена поставщика | Светильник светодиодный ДВО-36w 595х595х45 4000К 3000Лм матовый IP20 (2105,00/1,18/7,351*1,02*1,03) | шт. | 8 | 254.95 |  |  |  |  | 2040
Итого по разделу 3 Помещение операционного зала | [9 empty] | 42046 |  |  |  |  | 473.3
Раздел 4. Помещение кассы
Двери
134 | ТЕР09-04-012-01 | Разборка металлических дверных блоков в готовые проемы | 1 м2 проема | 1,89 (2,1*0,9) | 39.89 | 23.47 | 16.42 |  |  | 75 | 44 | 31 |  | 1.68 | 3.18
135 | ТЕР09-04-012-01 | Установка металлических дверных блоков в готовые проемы | 1 м2 проема | 1,89 (2,1*0,9) | 82.45 | 33.53 | 23.46 |  |  | 156 | 63 | 44 |  | 2.4 | 4.54
136 | http://galikson.ru/shop/bronirovannye-dveri/bronedver-dz-iii-br3/ | Бронедверь по 3 классу от взлома и классу Бр3 по пулестойкости... (33900,00/1,2/7,351*1,02*1,03) | шт. | 1 | 4037.47 |  |  |  |  | 4037
Полы
137 | ТЕРр57-3-1 | Разборка плинтусов: деревянных и из пластмассовых материалов | 100 м плинтуса | 0,1009 10,09/100 | 41.43 | 41.43 |  |  |  | 4 | 4 |  |  | 3.77 | 0.38
138 | ТЕР11-01-040-03 | Устройство плинтусов поливинилхлоридных: на винтах самонарезающих | 100 м плинтуса | 0,1009 10,09/100 | 1567.98 | 86.18 | 14.27 |  |  | 158 | 9 | 1 |  | 6.66 | 0.67
Стены
139 | ТЕРр63-5-1 | Снятие обоев: простых и улучшенных | 100 м2 очищаемой поверхности | 0,3462 34,62/100 | 114.3 | 114.3 |  |  |  | 40 | 40 |  |  | 10.4 | 3.6
140 | ТЕР15-04-006-03 | Покрытие поверхностей грунтовкой глубокого проникновения: за 1 раз стен | 100 м2 покрытия | 0,3462 34,62/100 | 90.44 | 88.75 | 1.49 | 0.19 |  | 31 | 31 |  |  | 6.55 | 2.27
141 | ТССЦ-101-4243 | Грунтовка воднодисперсионная CERESIT CT 17 (расход 0,1-0,2 л/м2) | л | 5,193 0,15*34,62 | 31.52 |  |  |  |  | 164
142 | ТЕР15-04-027-05 | Третья шпатлевка при высококачественной окраске по штукатурке и сборным конструкциям: стен, подготовленных под окраску | 100 м2 окрашиваемой поверхности | 0,3462 34,62/100 | 504.98 | 160.67 | 3.68 | 0.19 |  | 175 | 56 | 1 |  | 11.99 | 4.15
143 | цена поставщика | Шпатлевка CERESIT CT 127 (536,00/1,2/25/7,351*1,02*1,03) (расход 1,1 на 1 м2 при толщине 1 мм) | кг. | 114,246 1,1*34,62*3 | 2.55 |  |  |  |  | 291
144 | ТЕР15-04-006-03 | Покрытие поверхностей грунтовкой глубокого проникновения: за 1 раз стен | 100 м2 покрытия | 0,3462 34,62/100 | 90.44 | 88.75 | 1.49 | 0.19 |  | 31 | 31 |  |  | 6.55 | 2.27
145 | ТССЦ-101-4243 | Грунтовка воднодисперсионная CERESIT CT 17 (расход 0,1-0,2 л/м2) | л | 5,193 0,15*34,62 | 31.52 |  |  |  |  | 164
146 | ТЕР15-06-001-01 | Оклейка обоями стен по монолитной штукатурке и бетону: простыми и средней плотности | 100 м2 оклеиваемой и обиваемой поверхности | 0,3462 34,62/100 | 1287.88 | 419.7 | 1.49 | 0.19 |  | 446 | 145 | 1 |  | 33.63 | 11.64
147 | ТЕР15-04-007-03 | Окраска водно-дисперсионными акриловыми составами улучшенная: по сборным конструкциям стен, подготовленным под окраску | 100 м2 окрашиваемой поверхности | 0,3462 34,62/100 | 625.28 | 408.47 | 11.28 | 0.16 |  | 216 | 141 | 4 |  | 32.73 | 11.33
148 | ТССЦ-101-3512 | Краска акриловая ВД-АК, ВГТ (расход 1,2 кг на 1 м2 за один раз) | т | 0,083088 1,2*34,62*2/1000 | 4664.99 |  |  |  |  | 388
149 | ТССЦ-101-4243 | Грунтовка воднодисперсионная CERESIT CT 17 (расход 0,1-0,2 л/м2) | л | 5,193 0,15*34,62 | 31.52 |  |  |  |  | 164
Откосы
150 | ТЕРр63-5-1 | Снятие обоев: простых и улучшенных | 100 м2 очищаемой поверхности | 0,0195 1,95/100 | 114.3 | 114.3 |  |  |  | 2 | 2 |  |  | 10.4 | 0.2
151 | ТЕР15-04-006-03 | Покрытие поверхностей грунтовкой глубокого проникновения: за 1 раз стен | 100 м2 покрытия | 0,0195 1,95/100 | 90.44 | 88.75 | 1.49 | 0.19 |  | 2 | 2 |  |  | 6.55 | 0.13
152 | ТССЦ-101-4243 | Грунтовка воднодисперсионная CERESIT CT 17 (расход 0,1-0,2 л/м2) | л | 0,2925 0,15*1,95 | 31.52 |  |  |  |  | 9
153 | ТЕР15-04-027-05 | Третья шпатлевка при высококачественной окраске по штукатурке и сборным конструкциям: стен, подготовленных под окраску | 100 м2 окрашиваемой поверхности | 0,0195 1,95/100 | 504.98 | 160.67 | 3.68 | 0.19 |  | 10 | 3 |  |  | 11.99 | 0.23
154 | цена поставщика | Шпатлевка CERESIT CT 127 (536,00/1,2/25/7,351*1,02*1,03) (расход 1,1 на 1 м2 при толщине 1 мм) | кг. | 6,435 1,1*1,95*3 | 2.55 |  |  |  |  | 16
155 | ТЕР15-04-006-03 | Покрытие поверхностей грунтовкой глубокого проникновения: за 1 раз стен | 100 м2 покрытия | 0,0195 1,95/100 | 90.44 | 88.75 | 1.49 | 0.19 |  | 2 | 2 |  |  | 6.55 | 0.13
156 | ТССЦ-101-4243 | Грунтовка воднодисперсионная CERESIT CT 17 (расход 0,1-0,2 л/м2) | л | 0,2925 0,15*1,95 | 31.52 |  |  |  |  | 9
157 | ТЕР15-06-001-01 | Оклейка обоями стен по монолитной штукатурке и бетону: простыми и средней плотности | 100 м2 оклеиваемой и обиваемой поверхности | 0,0195 1,95/100 | 1287.88 | 419.7 | 1.49 | 0.19 |  | 25 | 8 |  |  | 33.63 | 0.66
158 | ТЕР15-04-007-03 | Окраска водно-дисперсионными акриловыми составами улучшенная: по сборным конструкциям стен, подготовленным под окраску | 100 м2 окрашиваемой поверхности | 0,0195 1,95/100 | 625.28 | 408.47 | 11.28 | 0.16 |  | 12 | 8 |  |  | 32.73 | 0.64
159 | ТССЦ-101-3512 | Краска акриловая ВД-АК (расход 1,2 кг на 1 м2 за один раз) | т | 0,00468 1,2*1,95*2/1000 | 4664.99 |  |  |  |  | 22
160 | ТССЦ-101-4243 | Грунтовка воднодисперсионная CERESIT CT 17 (расход 0,1-0,2 л/м2) | л | 0,2925 0,15*1,95 | 31.52 |  |  |  |  | 9
161 | ТЕР10-01-036-01 | Установка уголков ПВХ на клее | 100 п. м | 0,078 7,8/100 | 119.51 | 80.47 |  |  |  | 9 | 6 |  |  | 6.7 | 0.52
162 | ТССЦ-101-5958 | Уголок ПВХ, размером 25х25 мм | п.м | 7.8 | 3.14 |  |  |  |  | 24
Потолки
163 | ТЕРм08-03-594-09 | Демонтаж светильника | 100 шт. | 0,04 4/100 | 640.03 | 623.12 | 16.91 | 1.14 |  | 26 | 25 | 1 |  | 44.604 | 1.78
164 | ТЕР15-01-047-15 | Разборка: подвесных потолков типа <Армстронг> по каркасу из оцинкованного профиля | 100 м2 поверхности облицовки | 0,1428 14,28/100 | 571.06 | 407.28 | 163.78 | 4.34 |  | 82 | 59 | 23 | 1 | 30.738 | 4.39
165 | ТЕР15-01-047-15 | Устройство: подвесных потолков типа <Армстронг> по каркасу из оцинкованного профиля | 100 м2 поверхности облицовки | 0,1428 14,28/100 | 9175.33 | 1357.6 | 545.93 | 14.46 |  | 1310 | 194 | 78 | 2 | 102.46 | 14.63
166 | ТЕРм08-03-593-19 | Светильник в подвесных потолках | 100 шт. | 0,04 4/100 | 1577.05 | 1384.71 | 56.39 | 3.81 |  | 63 | 55 | 2 |  | 99.12 | 3.96
167 | цена поставщика | Светильник светодиодный ДВО-36w 595х595х45 4000К 3000Лм матовый IP20 (2105,00/1,18/7,351*1,02*1,03) | шт. | 4 | 254.95 |  |  |  |  | 1020
Итого по разделу 4 Помещение кассы | [9 empty] | 11416 |  |  |  |  | 93.26
Раздел 5. Тамбур
Стены
168 | ТЕР46-02-009-02 | Отбивка штукатурки с поверхностей: стен и потолков кирпичных | 100 м2 | 0,029 2,9/100 | 250.79 | 250.79 |  |  |  | 7 | 7 |  |  | 22.82 | 0.66
169 | ТЕР15-04-006-03 | Покрытие поверхностей грунтовкой глубокого проникновения: за 1 раз стен | 100 м2 покрытия | 0,029 2,9/100 | 90.44 | 88.75 | 1.49 | 0.19 |  | 3 | 3 |  |  | 6.55 | 0.19
170 | ТССЦ-101-4243 | Грунтовка воднодисперсионная CERESIT CT 17 (расход 0,1-0,2 л/м2) | л | 0,435 0,15*2,9 | 31.52 |  |  |  |  | 14
171 | ТЕР15-02-016-03 | Штукатурка поверхностей внутри здания цементно-известковым или цементным раствором по камню и бетону: улучшенная стен | 100 м2 оштукатуриваемой поверхности | 0,029 2,9/100 | 2722.42 | 1137.38 | 182.31 | 84.41 |  | 79 | 33 | 5 | 2 | 85.84 | 2.49
172 | ТЕР15-04-027-05 | Третья шпатлевка при высококачественной окраске по штукатурке и сборным конструкциям: стен, подготовленных под окраску | 100 м2 окрашиваемой поверхности | 0,029 2,9/100 | 504.98 | 160.67 | 3.68 | 0.19 |  | 15 | 5 |  |  | 11.99 | 0.35
173 | цена поставщика | Шпатлевка CERESIT CT 127 (536,00/1,2/25/7,351*1,02*1,03) (расход 1,1 на 1 м2 при толщине 1 мм) | кг. | 9,57 1,1*2,9*3 | 2.55 |  |  |  |  | 24
174 | ТЕР15-04-007-03 | Окраска водно-дисперсионными акриловыми составами улучшенная: по сборным конструкциям стен, подготовленным под окраску | 100 м2 окрашиваемой поверхности | 0,029 2,9/100 | 625.28 | 408.47 | 11.28 | 0.16 |  | 18 | 12 |  |  | 32.73 | 0.95
175 | ТССЦ-101-3512 | Краска акриловая ВД-АК, ВГТ (расход 1,2 кг на 1 м2 за один раз) | т | 0,00696 1,2*2,9*2/1000 | 4664.99 |  |  |  |  | 32
176 | ТССЦ-101-4243 | Грунтовка воднодисперсионная CERESIT CT 17 (расход 0,1-0,2 л/м2) | л | 0,435 0,15*2,9 | 31.52 |  |  |  |  | 14
Полы
177 | ТЕР11-01-047-01 | Разборка покрытий из плит керамогранитных размером: 40х40 см | 100 м2 покрытия | 0,02 2/100 | 3090.38 | 3059.5 | 30.88 | 19.59 |  | 62 | 61 | 1 |  | 248.336 | 4.97
178 | ТЕР15-04-006-03 | Покрытие поверхностей грунтовкой глубокого проникновения | 100 м2 покрытия | 0,02 2/100 | 90.44 | 88.75 | 1.49 | 0.19 |  | 2 | 2 |  |  | 6.55 | 0.13
179 | ТССЦ-101-4243 | Грунтовка воднодисперсионная CERESIT CT 17 (расход 0,1-0,2 л/м2) | л | 0,3 0,15*2 | 31.52 |  |  |  |  | 9
180 | ТЕР11-01-027-02 | Устройство покрытий на цементном растворе из плиток: керамических для полов многоцветных | 100 м2 покрытия | 0,02 2/100 | 10169.02 | 1475.69 | 150.93 | 48.86 |  | 203 | 30 | 3 | 1 | 119.78 | 2.4
Входная группа
181 | ТЕР12-01-009-02 | Устройство желобов: подвесных | 100 м желобов | 0,03 3/100 | 2081.89 | 377.23 | 44.35 | 3.04 |  | 62 | 11 | 1 |  | 31.41 | 0.94
182 | ТССЦ-301-5842 | Желоб водосточный МП, диаметр 125х3000 мм, стандартный цвет | шт. | 1 | 231.93 |  |  |  |  | 232
Итого по разделу 5 Тамбур | [9 empty] | 1208 |  |  |  |  | 16.91
Раздел 6. Разные работы
183 | ТССЦпг-01-01-01-041 | Погрузочные работы при автомобильных перевозках: мусора строительного с погрузкой вручную | 1 т груза | 5.2 | 51.74 |  | 51.74 |  |  | 269 |  | 269
184 | ТССЦпг-03-21-01-005 | Перевозка грузов автомобилями-самосвалами грузоподъемностью 10 т, работающих вне карьера, на расстояние: до 5 км I класс груза | 1 т груза | 5.2 | 8.19 |  | 8.19 |  |  | 43 |  | 43
Итого по разделу 6 Разные работы | [9 empty] | 312
ИТОГИ ПО СМЕТЕ:
Итого прямые затраты по смете в базисных ценах | [9 empty] | 66927 | 8574 | 2685 | 200 |  | 676.33
Итого прямые затраты по смете с учетом коэффициентов к итогам | [9 empty] | 69993 | 11143 | 3182 | 227 |  | 877.27
Накладные расходы | [9 empty] | 12106
Сметная прибыль | [9 empty] | 6186
Итоги по смете:
Итого Строительные работы | [9 empty] | 87017 |  |  |  |  | 843.66
Итого Монтажные работы | [9 empty] | 1268 |  |  |  |  | 33.61
Итого | [9 empty] | 88285 |  |  |  |  | 877.27
Непредвиденные работы и затраты 2% | [9 empty] | 1766
Итого с непредвиденными | [9 empty] | 90051
Индекс изменения сметной стоимости строительства (выписка из протокола №1 от 27.03.2019) 90 051 * 7,351 | [9 empty] | 661965
НДС 20% | [9 empty] | 132393
ВСЕГО по смете | [9 empty] | 794358 |  |  |  |  | 877.27
Составил: ___________________________Шумахер Е.И.
(должность, подпись, расшифровка)
Проверил: ___________________________Коновалова Т.Г.
(должность, подпись, расшифровка)
Начальник ООРоэ: ___________________________Вальченко А.С.
(должность, подпись, расшифровка)
Заместитель главного инженера по капитальному строительству: ___________________________Кузнецов М.А.
(должность, подпись, расшифровка)